## BOM
Comment | Description | Designator | Footprint | LibRef | Quantity
0.1uF |  | C1 | CAP_RAD_2.54mm | CAP | 1
RGB_LED |  | J1 | J_RGB_LED | RGB_LED | 1
KY-004_button |  | J2 | J_BUTTON | KY-004_button | 1
DS18B20 temperature sensor |  | J3 | J_DS18B20 | DS18B20 | 1
BH1750 Light Sensor |  | J4 | J_GY-302 | GY-302_BH1750 | 1
Raspberry_Header |  | J5 | J_Raspberry_Header | Raspberry_Header | 1
GY-BME280 Barometer sensor |  | J6 | J_GY-BME280 | GY-BME280 | 1
4.7k |  | R1, R2 | RES_AXIAL_0.25W_P7.62mm | RES | 2